## Sheet_1
工 程 报 价 单
工程名称:率水校区学生公寓21栋污水维修项目 |  |  |  | 标段: |  | 第1页 共5页
序号 | 项目编码 | 项目名称 | 项目特征描述 | 计量单位 | 工程量 | 综合单价 | 综合合价
1 | 040101002001 | 挖沟槽土方 | 1、类别：挖方类别已综合考虑(含原有地下管道、构筑物、基础等) 2、挖土深度：结合图纸及现场实际情况综合考虑 3、其他：综合单价不以土方类别变化调整 4、部位：道路管网沟槽 | m3 | 304.36
2 | WB010101011001 | 人工清底 | 1、类别：土方类别已综合考虑 2、部位：道路管网沟槽 | m2 | 110.60
3 | 040103001001 | 回填方 | 1、密实度要求：分层夯填，密实度详见图纸 2、填方材料要求：原土回填 3、回填位置按业主要求实施 | m3 | 207.65
4 | 040103001002 | 回填方 | 1、密实度要求：分层夯填，密实度详见图纸 2、填方材料要求：中粗砂 3、回填位置按业主要求实施 | m3 | 58.59
工 程 报 价 单
工程名称:率水校区学生公寓21栋污水维修项目 |  |  |  | 标段: |  | 第2页 共5页
序号 | 项目编码 | 项目名称 | 项目特征描述 | 计量单位 | 工程量 | 综合单价 | 综合合价
5 | 040103002001 | 余方弃置 | 1、废弃料品种：多余土方 2、弃置场及运距：投标人自行考虑 | m3 | 80.92
6 | 011602001001 | 混凝土路面破除 | 1、部位：管道过路路面 2、拆除形式：机械拆除 3、内容：管道铺设处路面破除，破除后装车、外运，运距及弃渣场均由投标人自定 4、说明：投标人应结合现场实际情况综合考虑砼路面砼厚度、强度等级等 | m3 | 6.58
7 | 040202011001 | 碎石 | 1、材料品种、规格：级配碎石 2、厚度：20cm 3、部位：主路面道路基层，详见设计图纸 | m2 | 26.32
工 程 报 价 单
工程名称:率水校区学生公寓21栋污水维修项目 |  |  |  | 标段: |  | 第3页 共5页
序号 | 项目编码 | 项目名称 | 项目特征描述 | 计量单位 | 工程量 | 综合单价 | 综合合价
8 | 040203007001 | 水泥混凝土 | 1、混凝土强度等级：C15 2、厚度：15cm 3、含模板、养生等 4、部位：主路面，详见设计图纸 | m2 | 26.32
9 | 040203007002 | 水泥混凝土 | 1、混凝土强度等级：C30 2、厚度：25cm 3、含模板、养生、刻痕等 4、部位：主路面道路面层，详见设计图纸 | m2 | 26.32
10 | 040203007003 | 新旧路面搭接处理 | 1、含新旧路面搭接处理所有工序费用 2、详见设计图纸，投标人应结合现场实际情况综合考虑 | 项 | 1
工 程 报 价 单
工程名称:率水校区学生公寓21栋污水维修项目 |  |  |  | 标段: |  | 第4页 共5页
序号 | 项目编码 | 项目名称 | 项目特征描述 | 计量单位 | 工程量 | 综合单价 | 综合合价
11 | 011602001002 | 混凝土侧石拆除 | 1、材料品种、规格：混凝土侧石拆除(含垫层及靠背等) 2、内容：管道铺设处侧石拆除，拆除后装车、外运，运距及弃渣场均由投标人自定 3、说明：投标人应结合现场实际情况综合考虑 | m | 19.00
12 | 040204004001 | 安砌混凝土侧石 | 1、材料品种、规格：砼侧石，规格同现状 2、备注：含C15混凝土垫层、靠背及模板等 3、说明：投标人应结合现场实际情况综合考虑 | m | 19.00
13 | 040501004001 | 塑料管铺设 | 1、管道材质：HDPE塑钢缠绕管 2、管径：D600 3、含不锈钢卡箍等 | m | 85.00
14 | WB040501027001 | 管道闭水试验 | 1、管径：D600以内 | m | 79.00
工 程 报 价 单
工程名称:率水校区学生公寓21栋污水维修项目 |  |  |  | 标段: |  | 第5页 共5页
序号 | 项目编码 | 项目名称 | 项目特征描述 | 计量单位 | 工程量 | 综合单价 | 综合合价
15 | WB040504010001 | 混凝土模块式检查井 | 1、混凝土模块式检查井 2、型号：DN1100 3、球墨铸铁井盖及支座，规格详见设计图纸，含防坠网 4、井深及做法等详见设计大样图纸 | 座 | 4
16 | 041101005001 | 井字架 | 1、材质及规格：钢管井字脚手架 2、井深：详见图纸 | 座 | 4
17 | 011705001001 | 大型机械设备进出场及安拆 | 1、机械设备名称：本工程所有项目的所有机械、设备等进出场及安拆费，投标人自行考虑,清单以1项计入，中标后单价不予调整 2、含进出场道路的维护费用 | 项 | 1
合计
1.本工程采用全费用单价进行报价，即所报的单价含材料费、人工费、机械费、措施费、管理费、税金等一切费用。 2、本工程清单编制费用1000元，由中标方支付给北京华瑞行房地产评估咨询有限公司。 3、质量保证金（审计价的3%）转入黄山学院账户，一年后无质量问题无息退还。 4、工程决算不得超过中标价的10%，一旦超过，超过部分由中标方自行承担。 5、投标人必须为单位，不接受个人投标。
报价单位： |  |  | 报价人：
时间：