## 11
工 程 报 价 单
工程名称:逸夫综合楼5208室、5413室隔断改造项目
序号 | 项目名称 | 项目特征及工程内容 | 计量单位 | 工程数量 | 单价（元） | 合价（元）
1 | 搬运 | 隔断制作时，将拆除搬运桌子、柜子等搬运至指定地点 | 项 | 1
2 | 隔墙制作 | 5208室隔墙打造 1、方钢加固到顶：规格:50mm*100mm；数量：4根； 2、骨架：75型1.0厚单层轻钢龙骨，龙骨固定牢固； 3、隔板材料品种、规格：15mm厚多层阻燃板作为基层，双面12mm纸面石膏板。 4、墙面粉刷，双面满刮腻子二遍，乳胶漆两遍。 | 平方 | 32
3 | 铝合金玻璃隔断 | 5413室铝合金玻璃隔断，铝合金品种、规格、颜色：采用厚度为1.4mm白色铝合金，安装上单玻璃下铝合金隔断,安装一樘单开推拉移门（尺寸约高2100mm*宽1000mm：）。 | 平方 | 32
4 | 合计（元） |  | 材料参考黄山学院推荐品牌
1.本工程采用全费用单价进行报价，即所报的单价含材料费、人工费、机械费、措施费、管理费、税金等一切费用。 2、本清单量为暂定量，具体以实际施工的工程量为准。 3、质量保证金（审计价的3%）转入黄山学院账户，一年后无质量问题无息退还。 4、工程决算不得超过中标价的10%，一旦超过，超过部分由中标方自行承担。 5、投标人必须为单位，不接受个人投标。
报价单位： |  |  | 报价人：
时 间：