## 11
工 程 报 价 单
工程名称:二食堂燃气管道及开水房路面维修项目
序号 | 项目名称 | 项目特征及工程内容 | 计量单位 | 工程数量 | 单价（元） | 合价（元）
1 | 水泥路面破除 | 水泥路面规则破除，垃圾清理外运。 | 项 | 1
2 | 植筋 | φ12螺纹钢筋，开洞植于路面两侧，间距不得大于20公分，钢筋长度不得小于50公分。 | 根 | 38
3 | 混凝土地面 | 30厚C30混凝土；地面切缝。 | m2 | 14
4 | 混凝土地面 | 20厚C30混凝土；地面切缝。 | m2 | 54
5 | 路牙 | 水泥路牙局部更换、修补。 | 项 | 1
6 | 合计（元） | —— | ——
1.本工程采用全费用单价进行报价，即所报的单价含材料费、人工费、机械费、措施费、管理费、税金等一切费用。 2、本清单量为暂定量，具体以实际施工的工程量为准。 3、质量保证金（审计价的3%）转入黄山学院账户，一年后无质量问题无息退还。 4、工程决算不得超过中标价的10%，一旦超过，超过部分由中标方自行承担。 5、投标人必须为单位，不接受个人投标。
报价单位： |  |  | 报价人：
时间：