## 11
工 程 报 价 单
工程名称:文汇楼中试实验室改造项目
序号 | 项目名称 | 项目特征及工程内容 | 计量单位 | 工程数量 | 单价（元） | 合价（元）
1 | 拆除及搬运 | 拆除室内防盗窗、风扇、吊灯、黑板、桌椅以及窗帘，搬运至指定位置。 | 项 | 1
2 | 墙体改造 | 采用木龙骨固定纯白免漆板和石膏板封窗，石膏板与内墙面齐平，设置1处窗洞，位置、尺寸甲定。 | m² | 20
3 | 包管 | 使用石膏板包管，与内墙承重柱齐平。 | 个 | 3
4 | 吊顶 | 做600*600洁净板吊顶，龙骨材料采用轻钢龙骨。 | m² | 55
5 | 墙面出新 | 将四周墙面的油污、浮灰、空鼓和翘皮处铲除清理干净，满刮两遍腻子，打磨，刷两遍内墙乳胶漆。 | m² | 100
6 | 隔断 | 1、横向隔断：距离南侧内墙5m处，安装铝合金玻璃隔断，玻璃采用5mm透明钢化单层玻璃，中间设置2扇平开门（含把手、插销等），颜色及尺寸由甲定。 2、纵向隔断：距离西侧内墙2没出，安装铝合金玻璃隔断，玻璃采用5mm磨砂钢化单层玻璃，设置1扇推拉门（含轨道、把手等），颜色、位置、尺寸由甲定。 | m² | 36
7 | 线路改造 | 室内所有线路改造（含配线、配管、接线盒和开关） | 项 | 1
8 | 安装工业排风扇 | 南侧普玻窗户指定位置开孔安装一台工业排风扇（含设备、管线、开关等）。 | 台 | 1
9 | 空调移位 | 室内一台壁挂式空调内机移位，安装在甲方指定位置（含延长管、线等费用）。 | 项 | 1
10 | 垃圾清运 | 清运所有产生的建筑、装饰等垃圾。 | 项 | 1
11 | 合计（元） |  | 材料参考黄山学院推荐品牌
1.本工程采用全费用单价进行报价，即所报的单价含材料费、人工费、机械费、措施费、管理费、税金等一切费用。 2、本清单量为暂定量，具体以实际施工的工程量为准。 3、质量保证金（审计价的3%）转入黄山学院账户，一年后无质量问题无息退还。 4、工程决算不得超过中标价的10%，一旦超过，超过部分由中标方自行承担。 5、投标人必须为单位，不接受个人投标。
报价单位： |  |  | 报价人：
时间：

## Sheet1
工 程 报 价 单
工程名称:文汇楼中试实验室改造项目
序号 | 项目名称 | 项目特征及工程内容 | 计量单位 | 工程数量
1 | 铝合金玻璃隔断 | 安装上玻璃下铝合金隔断。 | m² | 39
2 | 墙面改造 | 1.5厚多层阻燃板作基层，通过横向排列的板条固定在墙上，板条宽度10cm、间距30cm，9厚石膏板作面层。 | m² | 12
3 | 墙面出新 | 将旧墙面的油污、浮灰、空鼓和翘皮处铲除清理干净，满刮两遍腻子，打磨，刷两遍内墙乳胶漆。 | m² | 123
4 | 线路改造 | 1、灯具、风扇线路拆分； 2、新增开关1个、风扇开关1个、五孔插座4个、空调插座1个（含配线配管） | 项 | 1
5 | 吊顶 |  | m²
6 | 拆除及搬运 |  | 项 | 1
7 | 垃圾清运 | 清运所有产生的建筑、装饰垃圾。 | 项 | 1
8 | 合计（元） |  | 材料参考黄山学院推荐品牌