## 11
工 程 报 价 单
工程名称:应急指挥中心装修项目
序号 | 项目名称 | 项目特征及工程内容 | 计量单位 | 工程数量 | 单价（元） | 合价（元）
1 | 拆除及搬运 | （1）原窗帘总成、灯具及其开关拆除；（2）监控桌移位；桌椅搬至北区警务站。 | 项 | 1
2 | 静电地板拆装清洗 | 原有静电地板拆卸，清洗晾干后安装恢复。 | ㎡ | 110
3 | 墙面改造 | 1.5厚多层阻燃板作基层，通过横向排列的板条固定在墙上，板条宽度10cm、间距30cm，实木吸音板作面层（吸音板外观由甲定）。 | ㎡ | 92
4 | 平板灯 | 选用600*600的平板灯，安装位置由甲定。 | 盏 | 9
5 | 筒灯 | 选用φ20的筒灯，灯光颜色和安装位置由甲定。 | 盏 | 20
6 | 顶面出新 | 已拆除灯具孔位修补，满刮两遍腻子，刷两遍内墙乳胶漆。 | ㎡ | 120
7 | 踢脚线安装 | 四周安装高度10公分的黑色不锈钢踢脚线。 | m | 38
8 | 线路改造 | 室内所有线路改造（含插座和开关），插座和开关外观和安装位置由甲定。 | 项 | 1
9 | 合计（元） |  | -
1.本工程采用全费用单价进行报价，即所报的单价含材料费、人工费、机械费、措施费、管理费、税金等一切费用。 2、本清单量为暂定量，具体以实际施工的工程量为准。 3、质量保证金（审计价的3%）转入黄山学院账户，一年后无质量问题无息退还。 4、工程决算不得超过中标价的10%，一旦超过，超过部分由中标方自行承担。 5、投标人必须为单位，不接受个人投标。
报价单位： |  |  | 报价人：
时间：